## Sheet1
Module	My Schem	My Value	Orig Schem	Orig Value	Voltage	Wattage	Ordered	Installed
Power Supply	D1	S1J-13-F	D1	PH204	600V	1A	Y
Power Supply	D2	S1J-13-F	D2	PH204	600V	1A	Y
Power Supply	D4	S1J-13-F	D3	PH204	600V	1A	Y
Power Supply	D6	S1J-13-F	D4	PH204	600V	1A	Y
Power Supply	D3	S1J-13-F	D5	PH204	600V	1A	Y
Power Supply	D5	S1J-13-F	D6	PH204	600V	1A	Y
Power Supply	D7	S1J-13-F	D7	PH204	600V	1A	Y
Power Supply	R1	150K	R31	150K		½ watt	Y
Power Supply	C1	8.2uF	C12	8uF	250V		Y
Power Supply	C4	8.2uF	C12	8uF	250V		Y
Power Supply	R3	56K	R33	56K		½ watt	Y
Power Supply	C2,C10	47uF x2	C21	80uF	450V		Y
Power Supply	C3	47uF	C22	40uF	450V		Y
Power Supply	C5	47uF	C23	40uF	450V		Y
Power Supply	C6	0.047uF	C24	0.05uF	600V		Y
Power Supply	C7	47uF	C25	40uF	450V		N
Power Supply	C8	47uF	C26	40uF	450V		N
Power Supply	C9	10uF	C27	10uF	400V		Y
Power Supply	R4	100K	R41	100K		2 watt	Y
Power Supply	R5	100K	R42	100K		2 watt	Y
Power Supply	R6	4.7K	R43	4.7K		1 watt	Y
Input	R1	1M	R30	1M		½ watt	Y
Input	R2	68K	R12	68K		½ watt	Y
Input	R3	68K	R20	68K		½ watt	Y
Input	R4	1M	R6	1M		½ watt	Y
Input	R5	68K	R40	68K		½ watt	Y
Input	R6	68K	R5	68K		½ watt	Y
Preamp	C1	270uF	C12	250uF	16V		Y
Preamp	R1	820ohm	R7	820ohm		½ watt	Y
Preamp	R2	10K	R14	10K		1 watt	Y
Preamp	R3	100K	R8	100K		½ watt	Y
Preamp	R4	100K	R9	100K		½ watt	Y
Preamp	C2	0.02uF	C21	0.02uF	400V		Y
Preamp	C3	0.02uF	C4	0.02uF	400V		Y
Preamp	C4	0.001uF	C3	0.001uF	400V		N
Tone	R1	100K	R13	100K		½ watt	Y
Tone	R2	820ohm	R12	820ohm		½ watt	N
Tone	R3	100K	R15	100K		½ watt	Y
Tone	R4	100K	R16	100K		½ watt	Y
Tone	C1	0.1uF	C6	0.1uF	400V		Y
Tone	C2	270pF	C5	270Pf			N
Tone	C3	0.02uF	C7	0.02uF	400V		Y
Tone	R6	220K	R18	220K		½ watt	Y
Power Stage	C1	0.02uF	C8	0.02uF	400V		Y
Power Stage	R1	100K	R28	100K		½ watt	Y
Power Stage	R2	4.7K	R23	4.7K		½ watt	Y
Power Stage	R3	6.8K	R19	6.8K		½ watt	Y
Power Stage	R4	470K	R20	470K		½ watt	Y
Power Stage	R5	470K	R22	470K		½ watt	Y
Power Stage	R6	470ohm	R21	470ohm		½ watt	Y
Power Stage	R7	82K	R24	82K		½ watt	Y
Power Stage	R8	82K	R25	100K		½ watt	Y
Power Stage	R9	220K	R27	220K		½ watt	Y
Power Stage	R10	220K	R26	220K		½ watt	Y
Power Stage	C3	0.1uF	C10	0.1uF	400V		Y
Power Stage	C4	0.1uF	C11	0.1uF	400V		Y
Power Stage	R11	470ohm	R29	470ohm		1 watt	Y
Power Stage	R12	470ohm	R30	470ohm		1 watt	Y
Vibrato	R1	56K	R33	56K		½ watt	Y
Vibrato	C1	0.047uF	C14	0.05uF	600V		Y
Vibrato	C2	0.1uF	C15	0.1uF	400V		Y
Vibrato	R2	220K	R24	220K		½ watt	Y
Vibrato	R3	470K	R35	470K		½ watt	Y
Vibrato	R4	470K	R36	470K		½ watt	Y
Vibrato	R5	1M	R37	1M		½ watt	Y
Vibrato	C3	25uF	C16	25uF	25V		N
Vibrato	R6	4.7K	R38	4.7K		½ watt	Y
Vibrato	C5	0.01uF	C18	0.01uF			Y
Vibrato	C6	0.01uF	C19	0.01uF			Y
Vibrato	R7	1M	R39	1M		½ watt	Y
Vibrato	R8	100K	R40	100K		½ watt	Y